## 工作表1
Equivalent circuit Model
Equivalent circuit value
Part Number | R1(Ohm) | C1(F) | L1(H) | R2(Ohm) | Remark
CWF2012A-R47K | 1.76k | 92.44f | 0.42µ | 0.12
CWF2012A-R56K | 2.24k | 91.43f | 0.51µ | 0.17
CWF2012A-R68K | 2.62k | 103.35f | 0.65µ | 0.23
CWF2012A-R82K | 3.06k | 95.83f | 0.74µ | 0.23
CWF2012A-1R0K | 3.74k | 96.91f | 0.86µ | 0.25
CWF2012A-1R2K | 4.54k | 102.17f | 1.10µ | 0.33
CWF2012A-1R5K | 5.08k | 89.41f | 1.46µ | 0.41
CWF2012A-1R8K | 6.22k | 96.98f | 1.61µ | 0.42
CWF2012A-2R2K | 8.18k | 132.15f | 1.97µ | 0.55
CWF2012A-2R7K | 8.86k | 258.21f | 2.33µ | 0.6
CWF2012A-3R3K | 10.06k | 544.15f | 2.83µ | 0.7
CWF2012A-3R9K | 10.56k | 600.41f | 3.56µ | 0.75
CWF2012A-4R7K | 9.28k | 1.83p | 4.65µ | 0.47
CWF2012A-5R6K | 9.77k | 2.17p | 4.88µ | 0.91
CWF2012A-6R8K | 11.28k | 2.65p | 6.78µ | 1.08
CWF2012A-8R2K | 10.55k | 2.69p | 7.7µ | 1.17
CWF2012A-100K | 12.2k | 2.53p | 9.07µ | 1.24
CWF2012A-120K | 15.5k | 2.21p | 11.23µ | 1.4
CWF2012A-150K | 16.0k | 2.34p | 13.06µ | 2.39
CWF2012A-180K | 16.7k | 2.69p | 16.15µ | 2.63
CWF2012A-220K | 19.1k | 3.50p | 20.55µ | 2.7
CWF2012A-270K | 21.7k | 2.70p | 26.19µ | 3.4
CWF2012A-330K | 21.4k | 2.97p | 30.40µ | 3.12