## Sheet1
Part No. | 100kHz/1V | Pin 1-4 |  |  |  | Pin 2-3 |  |  |  | K
| Cp(pF) | R1(Ω) | L2(nH) | R2(Ω) | Cps(pF) | R1(Ω) | L2(nH) | R2(Ω) | Cps(pF)
TLVR1105T-70NY | 7.46 | 0.133 | 9.6739 | 107.0492 | 0.03392 | 0.00036 | 72.85 | 73.0731 | 0.69777 | 0.92
TLVR1105T-80NY | 9.9 | 0.131 | 7.1266 | 117.5919 | 0.0769 | 0.000356 | 82.51 | 60.977 | 0.7114 | 0.93
TLVR1105T-90NY | 8.29 | 0.127 | 5.9803 | 135.2177 | 0.2232 | 0.000371 | 90.119 | 36.0949 | 0.74651 | 0.93
TLVR1105T-R10Y | 9.71 | 0.13 | 5.6978 | 132.8821 | 0.17637 | 0.000368 | 102.35 | 45.1594 | 0.94632 | 0.94
TLVR1105T-R12Y | 12.57 | 0.127 | 4.0456 | 164.4771 | 0.40629 | 0.000363 | 119.35 | 39.7664 | 0.62221 | 0.95
TLVR1105T-R15Y | 7.67 | 0.126 | 4.7391 | 157.2972 | 0.29332 | 0.000368 | 151.56 | 54.0619 | 0.48909 | 0.96
TLVR1105T-R17Y | 11.7 | 0.131 | 5.5167 | 135.0369 | 0.24742 | 0.000352 | 173.1 | 57.0435 | 0.17197 | 0.96
TLVR1105T-R20Y | 10.3 | 0.128 | 4.424 | 168.5809 | 0.37303 | 0.000362 | 203.26 | 54.9284 | 0.7491 | 0.96
1
4
2
3